## Sheet1
Comment | Designator | Footprint | JLCPCB Part #（optional）
SW_Push | SWET_IS00,SW05_03,SWRS_L00,SW05_06,SW03_03,SW09_01,SW06_02,SW00_04,SW01_03,SW09_00,SW03_06,SW00_05,SW03_04,SWRS_S00,SW01_02,SW04_06,SW07_06,SWET_AN00,SWSP_L00,SW02_04,SW00_03,SWSP_S00,SW05_02,SW03_05,SWCL_N00,SW06_04,SW00_01,SW04_01,SW02_01,SW09_06,SW07_02,SW07_01,SW01_01,SW02_05,SW05_01,SWCL_S00,SW01_00,SWLS_L00,SW05_05,SW04_02,SW03_02,SW00_02,SW04_03,SW01_05,SW09_05,SW01_06,SW04_05,SWLS_S00,SW06_03,SW07_04,SW05_04,SW00_00,SW08_00,SWBS_L00,SW03_00,SW06_00,SW04_00,SW02_06,SW08_05,SW00_06,SW08_06,SW07_05,SW09_02,SW08_02,SW08_03,SWBS_S00,SW01_04,SW02_03,SW06_01,SW06_05,SW08_04,SW07_03,SW06_06,SW09_03,SW09_04,SW02_02 | CherryMX_Hotswap
Stabilizer_Cherry_MX_2u | STAB00,STAB01,STAB04,STAB06,STAB05,STAB07,STAB03 | Stabilizer_Cherry_MX_2u
Stabilizer_Cherry_MX_6.25u | STAB02 | Stabilizer_Cherry_MX_6.25u
D | D05_05,D03_02,D04_05,D07_01,D08_01,D09_06,D09_02,D06_04,D09_00,D00_02,D06_00,D05_06,D07_03,D07_02,D09_05,D09_01,D01_02,D05_03,D07_00,D04_03,D01_06,D04_02,D04_01,D06_06,D03_05,D08_00,D08_03,D09_04,D05_01,D01_05,D02_02,D08_05,D04_00,D02_06,D04_04,D03_00,D05_04,D08_04,D03_03,D08_02,D00_01,D00_06,D03_04,D07_06,D06_02,D07_05,D02_01,D01_04,D02_03,D06_01,D00_00,D00_05,D02_04,D01_01,D03_01,D09_03,D02_00,D00_04,D06_03,D01_00,D05_00,D05_02,D08_06,D07_04,D01_03,D06_05,D02_05,D03_06,D04_06,D00_03 | D3_SMD_v2
74LVC1T45GW,125 | U4,U3,U7,U6,U5 | Nexperia-SOT363-11_2018-0-IPC_A
ATmega32U4-A | U0 | TQFP-44_10x10mm_P0.8mm
WS2812B | LED05,LED08,LED07,LED06,LED03,LED09,LED00,LED01,LED04,LED02 | LED_WS2812B_PLCC4_5.0x5.0mm_P3.2mm
1μF | C10,C9,C0 | C_1206_3216Metric
22pF | C5,C6 | C_1206_3216Metric
PMW3360DM-T2QU | U1 | PMW3360
TLV70019DDCR | U2 | Texas_Instruments-TLV70019DDCR-Level_A
10k | R6,R7,R4,R8 | R_1206_3216Metric
39 | R5 | R_1206_3216Metric
USB_C_Receptacle_USB2.0 | J0 | USB_C_Receptacle_HRO_TYPE-C-31-M-12
0.1μF | C3,C1,C2,C8 | C_1206_3216Metric
5.1k | R2,R3 | R_1206_3216Metric
16Mhz | Y0 | Crystal_SMD_SeikoEpson_FA238-4Pin_3.2x2.5mm
TS-1187A-B-A-B | RESET_SW0 | SW_TS-1187A-B-A-B
10μF | C4 | C_1206_3216Metric
22 | R1,R0 | R_1206_3216Metric
4.7μF | C7 | C_1206_3216Metric